## Foglio1
Istruzioni: inserire i valori solamente nelle celle a sfondo giallo.
Originale |  |  |  |  | Nuova forcella
Lunghezza forcella (x) | 458 | mm |  |  | Lunghezza forcella (x') | 493 | mm
Passo (p) | 1054.1 | mm |  |  | Passo (p') | 1066.0087 | mm
Angolo di sterzo (α) | 71 | gradi | 1.2392 | rad | Angolo di sterzo (α') | 69.221 | gradi | 1.2081 | rad
Altezza testa forcella (h) | 433.0475 | mm |  |  | Altezza testa forcella (h') | 460.9333 | mm
p' | 149.1102 | mm |  |  | ß''' | 96.5716 | gradi | 1.6855 | rad
p'' | 904.9898 | mm |  |  | Y' | -56.4215 | mm
ω | 25.5716 | gradi | 0.44631 | rad | x'' | 489.7608 | mm
ß' | 19 | gradi | 0.33161 | rad | Y'' | 946.8415 | mm
ß'' | 64.4284 | gradi | 1.1245 | rad | ω' | 27.3506 |  | 0.47736 | rad
ß | 83.4284 | gradi |  |  | ß | 83.4284 | gradi
Y | 1003.263 | mm |  |  | Y | 1003.263 | mm
Nota: alla base del calcolo sta il presupposto che le uniche grandezze che rimangono invariate nel cambio della forcella sono la distranza tra il mozzo posteriore e la testa della forcella (Y) e l'angolo (ß) che tale segmento forma con il segmento che va dalla testa della forcella al mozzo anteriore.
Note on C10: n.cambi: rilevare da manuale forcella come distanza tra mozzo ruota e testa forcella (misura "A" in manuale Marzocchi 2004)
Note on I10: n.cambi: rilevare da manuale forcella come distanza tra mozzo ruota e testa forcella (misura "A" in manuale Marzocchi 2004)
Note on C11: n.cambi: rilevare sperimentalmente o da scheda tecnica telaio (in questo caso tenere presente che il valore dipende dalla lunghezza della forcella con la quale è stato calcolato)
Note on C12: n.cambi: rilevare sperimentalmente o da scheda tecnica telaio (in questo caso tenere presente che il valore dipende dalla lunghezza della forcella con la quale è stato calcolato)
Che modifica subirà l'angolo di sterzo ed il passo della mia MTB se cambio la lunghezza della forcella?
Y
x'
p'
testa forcella
mozzo anteriore
mozzo posteriore
ß
h'
ω'
α'
x''
Y'
Y''
ß'''
Y
x
p
testa forcella
mozzo anteriore
mozzo posteriore
p'
p''
ß''
ß'
ß
h
ω
α